## MATERIALEN
Mt | Kwaliteit | E-modulus[N/mm2] | S.G. | Pois. | Uitz. coëff
1 | S235 | 210000 | 78.5 | 0.3 | 1.2e-05
2 | S355 | 210000 | 78.5 | 0.3 | 1.2e-05

## PROFIELEN mm
Prof. | Omschrijving | Materiaal | Oppervlak | Traagheid | Vormf.
1 | HEB500 | 1:S235 | 23860 | 1072000000 | 0
2 | B406/10 | 2:S355 | 12441 | 244020000 | 0
3 | B406/12.5 | 2:S355 | 15453 | 299390000 | 0
4 | B508/12.5 | 2:S355 | 19458 | 597550000 | 0

## PROFIELEN vervolg mm
Prof. | Staaftype | Breedte | Hoogte | e | Type | b1 | h1 | b2 | h2
1 | 0:Normaal | 300 | 500 | 250 | 0 | 0 | 0 | 0 | 0
2 | 2:Druk | 406 | 406 | 203 | 0 | 0 | 0 | 0 | 0
3 | 2:Druk | 406 | 406 | 203 | 0 | 0 | 0 | 0 | 0
4 | 2:Druk | 508 | 508 | 254 | 0 | 0 | 0 | 0 | 0

## PROFIELVORMEN mm
Prof. | Type
1 | HEB500
2 | B406/10
3 | B406/12.5
4 | B508/12.5

## KNOPEN
Knoop | X | Z
1 | 0 | 0
2 | 5 | 0
3 | 10 | 0
4 | 15 | 0
5 | 22.2 | 0
6 | 30.55 | 0
7 | 37.3 | 0
8 | 42.3 | 0
9 | 47.3 | 0
10 | 52.3 | 0
11 | 52.3 | 5
12 | 52.3 | 10
13 | 52.3 | 15
14 | 52.3 | 20.45
15 | 52.3 | 25.45
16 | 52.3 | 30.45
17 | 52.3 | 35.45
18 | 47.3 | 35.45
19 | 42.3 | 35.45
20 | 37.3 | 35.45
21 | 30.1 | 35.45
22 | 21.75 | 35.45
23 | 15 | 35.45
24 | 10 | 35.45
25 | 5 | 35.45
26 | 0 | 35.45
27 | 0 | 30.45
28 | 0 | 25.45
29 | 0 | 20.45
30 | 0 | 15
31 | 0 | 10
32 | 0 | 5

## STAVEN
St. | ki | kj | Profiel | Aansl.i | Aansl.j | Lengte | Opm.
1 | 1 | 2 | 1:HEB500 | ND | NDM | 5 | 0
2 | 2 | 3 | 1:HEB500 | NDM | NDM | 5 | 0
3 | 3 | 4 | 1:HEB500 | NDM | NDM | 5 | 0
4 | 4 | 5 | 1:HEB500 | NDM | NDM | 7.2 | 0
5 | 5 | 6 | 1:HEB500 | NDM | NDM | 8.35 | 0
6 | 6 | 7 | 1:HEB500 | NDM | NDM | 6.75 | 0
7 | 7 | 8 | 1:HEB500 | NDM | NDM | 5 | 0
8 | 8 | 9 | 1:HEB500 | NDM | NDM | 5 | 0
9 | 9 | 10 | 1:HEB500 | NDM | NDM | 5 | 0
10 | 10 | 11 | 1:HEB500 | ND | NDM | 5 | 0
11 | 11 | 12 | 1:HEB500 | NDM | NDM | 5 | 0
12 | 12 | 13 | 1:HEB500 | NDM | NDM | 5 | 0
13 | 13 | 14 | 1:HEB500 | NDM | NDM | 5.45 | 0
14 | 14 | 15 | 1:HEB500 | NDM | NDM | 5 | 0
15 | 15 | 16 | 1:HEB500 | NDM | NDM | 5 | 0
16 | 16 | 17 | 1:HEB500 | NDM | NDM | 5 | 0
17 | 17 | 18 | 1:HEB500 | ND | NDM | 5 | 0
18 | 18 | 19 | 1:HEB500 | NDM | NDM | 5 | 0
19 | 19 | 20 | 1:HEB500 | NDM | NDM | 5 | 0
20 | 20 | 21 | 1:HEB500 | NDM | NDM | 7.2 | 0
21 | 21 | 22 | 1:HEB500 | NDM | NDM | 8.35 | 0
22 | 22 | 23 | 1:HEB500 | NDM | NDM | 6.75 | 0
23 | 23 | 24 | 1:HEB500 | NDM | NDM | 5 | 0
24 | 24 | 25 | 1:HEB500 | NDM | NDM | 5 | 0
25 | 25 | 26 | 1:HEB500 | NDM | NDM | 5 | 0
26 | 26 | 27 | 1:HEB500 | ND | NDM | 5 | 0
27 | 27 | 28 | 1:HEB500 | NDM | NDM | 5 | 0
28 | 28 | 29 | 1:HEB500 | NDM | NDM | 5 | 0
29 | 29 | 30 | 1:HEB500 | NDM | NDM | 5.45 | 0
30 | 30 | 31 | 1:HEB500 | NDM | NDM | 5 | 0
31 | 31 | 32 | 1:HEB500 | NDM | NDM | 5 | 0
32 | 32 | 1 | 1:HEB500 | NDM | NDM | 5 | 0
33 | 2 | 32 | 2:B406/10 | ND | ND | 7.071 | 0
34 | 9 | 11 | 2:B406/10 | ND | ND | 7.071 | 0
35 | 16 | 18 | 2:B406/10 | ND | ND | 7.071 | 0
36 | 25 | 27 | 2:B406/10 | ND | ND | 7.071 | 0
37 | 3 | 31 | 3:B406/12.5 | ND | ND | 14.142 | 0
38 | 8 | 12 | 3:B406/12.5 | ND | ND | 14.142 | 0
39 | 15 | 19 | 3:B406/12.5 | ND | ND | 14.142 | 0
40 | 24 | 28 | 3:B406/12.5 | ND | ND | 14.142 | 0
41 | 4 | 30 | 4:B508/12.5 | ND | ND | 21.213 | 0
42 | 7 | 13 | 4:B508/12.5 | ND | ND | 21.213 | 0
43 | 14 | 20 | 4:B508/12.5 | ND | ND | 21.213 | 0
44 | 23 | 29 | 4:B508/12.5 | ND | ND | 21.213 | 0

## VEREN
Veer | Knoop | Richting | Hoek | Veerwaarde | Type | Bovengrens | Ondergrens
1 | 5 | 2:Z-transl. | 0 | 10000 | Normaal | -600 | 6000
2 | 6 | 2:Z-transl. | 0 | 10000 | Normaal | -600 | 6000
3 | 21 | 2:Z-transl. | 0 | 10000 | Normaal | -600 | 6000
4 | 22 | 2:Z-transl. | 0 | 10000 | Normaal | -600 | 6000

## BEDDINGEN
Nr. | Staven | Bedding | Breedte[mm] | Zijde
1 | 1-32 | 2500 | 1000 | negatief

## BELASTINGGEVALLEN
B.G. | Omschrijving | Type
1 | UGT | EGZ=0.00
2 | BGT | EGZ=0.00

## STAAFBELASTINGEN B.G 1 UGT
Last | Staaf | Type | q1/p/m | q2 | A | B | psi | psi-t | Opm.
1 | 1 | 1:QZLokaal | 82 | 82 | 0 | 0 | 0 | 0 | 0
2 | 2 | 1:QZLokaal | 82 | 82 | 0 | 0 | 0 | 0 | 0
3 | 3 | 1:QZLokaal | 82 | 82 | 0 | 0 | 0 | 0 | 0
4 | 4 | 1:QZLokaal | 82 | 82 | 0 | 0 | 0 | 0 | 0
5 | 5 | 1:QZLokaal | 82 | 82 | 0 | 0 | 0 | 0 | 0
6 | 6 | 1:QZLokaal | 82 | 82 | 0 | 0 | 0 | 0 | 0
7 | 7 | 1:QZLokaal | 82 | 82 | 0 | 0 | 0 | 0 | 0
8 | 8 | 1:QZLokaal | 82 | 82 | 0 | 0 | 0 | 0 | 0
9 | 9 | 1:QZLokaal | 82 | 82 | 0 | 0 | 0 | 0 | 0
10 | 10 | 1:QZLokaal | 82 | 82 | 0 | 0 | 0 | 0 | 0
11 | 11 | 1:QZLokaal | 82 | 82 | 0 | 0 | 0 | 0 | 0
12 | 12 | 1:QZLokaal | 82 | 82 | 0 | 0 | 0 | 0 | 0
13 | 13 | 1:QZLokaal | 82 | 82 | 0 | 0 | 0 | 0 | 0
14 | 14 | 1:QZLokaal | 82 | 82 | 0 | 0 | 0 | 0 | 0
15 | 15 | 1:QZLokaal | 82 | 82 | 0 | 0 | 0 | 0 | 0
16 | 16 | 1:QZLokaal | 82 | 82 | 0 | 0 | 0 | 0 | 0
17 | 17 | 1:QZLokaal | 82 | 82 | 0 | 0 | 0 | 0 | 0
18 | 18 | 1:QZLokaal | 82 | 82 | 0 | 0 | 0 | 0 | 0
19 | 19 | 1:QZLokaal | 82 | 82 | 0 | 0 | 0 | 0 | 0
20 | 20 | 1:QZLokaal | 82 | 82 | 0 | 0 | 0 | 0 | 0
21 | 21 | 1:QZLokaal | 82 | 82 | 0 | 0 | 0 | 0 | 0
22 | 22 | 1:QZLokaal | 82 | 82 | 0 | 0 | 0 | 0 | 0
23 | 23 | 1:QZLokaal | 82 | 82 | 0 | 0 | 0 | 0 | 0
24 | 24 | 1:QZLokaal | 82 | 82 | 0 | 0 | 0 | 0 | 0
25 | 25 | 1:QZLokaal | 82 | 82 | 0 | 0 | 0 | 0 | 0
26 | 26 | 1:QZLokaal | 82 | 82 | 0 | 0 | 0 | 0 | 0
27 | 27 | 1:QZLokaal | 82 | 82 | 0 | 0 | 0 | 0 | 0
28 | 28 | 1:QZLokaal | 82 | 82 | 0 | 0 | 0 | 0 | 0
29 | 29 | 1:QZLokaal | 82 | 82 | 0 | 0 | 0 | 0 | 0
30 | 30 | 1:QZLokaal | 82 | 82 | 0 | 0 | 0 | 0 | 0
31 | 31 | 1:QZLokaal | 82 | 82 | 0 | 0 | 0 | 0 | 0
32 | 32 | 1:QZLokaal | 82 | 82 | 0 | 0 | 0 | 0 | 0

## STAAFBELASTINGEN B.G 2 BGT
Last | Staaf | Type | q1/p/m | q2 | A | B | psi | psi-t | Opm.
1 | 1 | 1:QZLokaal | 58 | 58 | 0 | 0 | 0 | 0 | 0
2 | 2 | 1:QZLokaal | 58 | 58 | 0 | 0 | 0 | 0 | 0
3 | 3 | 1:QZLokaal | 58 | 58 | 0 | 0 | 0 | 0 | 0
4 | 4 | 1:QZLokaal | 58 | 58 | 0 | 0 | 0 | 0 | 0
5 | 5 | 1:QZLokaal | 58 | 58 | 0 | 0 | 0 | 0 | 0
6 | 6 | 1:QZLokaal | 58 | 58 | 0 | 0 | 0 | 0 | 0
7 | 7 | 1:QZLokaal | 58 | 58 | 0 | 0 | 0 | 0 | 0
8 | 8 | 1:QZLokaal | 58 | 58 | 0 | 0 | 0 | 0 | 0
9 | 9 | 1:QZLokaal | 58 | 58 | 0 | 0 | 0 | 0 | 0
10 | 10 | 1:QZLokaal | 58 | 58 | 0 | 0 | 0 | 0 | 0
11 | 11 | 1:QZLokaal | 58 | 58 | 0 | 0 | 0 | 0 | 0
12 | 12 | 1:QZLokaal | 58 | 58 | 0 | 0 | 0 | 0 | 0
13 | 13 | 1:QZLokaal | 58 | 58 | 0 | 0 | 0 | 0 | 0
14 | 14 | 1:QZLokaal | 58 | 58 | 0 | 0 | 0 | 0 | 0
15 | 15 | 1:QZLokaal | 58 | 58 | 0 | 0 | 0 | 0 | 0
16 | 16 | 1:QZLokaal | 58 | 58 | 0 | 0 | 0 | 0 | 0
17 | 17 | 1:QZLokaal | 58.001 | 58.001 | 0 | 0 | 0 | 0 | 0
18 | 18 | 1:QZLokaal | 58 | 58 | 0 | 0 | 0 | 0 | 0
19 | 19 | 1:QZLokaal | 58 | 58 | 0 | 0 | 0 | 0 | 0
20 | 20 | 1:QZLokaal | 58 | 58 | 0 | 0 | 0 | 0 | 0
21 | 21 | 1:QZLokaal | 58 | 58 | 0 | 0 | 0 | 0 | 0
22 | 22 | 1:QZLokaal | 58 | 58 | 0 | 0 | 0 | 0 | 0
23 | 23 | 1:QZLokaal | 58 | 58 | 0 | 0 | 0 | 0 | 0
24 | 24 | 1:QZLokaal | 58 | 58 | 0 | 0 | 0 | 0 | 0
25 | 25 | 1:QZLokaal | 58 | 58 | 0 | 0 | 0 | 0 | 0
26 | 26 | 1:QZLokaal | 58 | 58 | 0 | 0 | 0 | 0 | 0
27 | 27 | 1:QZLokaal | 58 | 58 | 0 | 0 | 0 | 0 | 0
28 | 28 | 1:QZLokaal | 58 | 58 | 0 | 0 | 0 | 0 | 0
29 | 29 | 1:QZLokaal | 58 | 58 | 0 | 0 | 0 | 0 | 0
30 | 30 | 1:QZLokaal | 58.001 | 58.001 | 0 | 0 | 0 | 0 | 0
31 | 31 | 1:QZLokaal | 58 | 58 | 0 | 0 | 0 | 0 | 0
32 | 32 | 1:QZLokaal | 58 | 58 | 0 | 0 | 0 | 0 | 0

## BELASTINGCOMBINATIES
BC | Type
1 | Fund.
2 | Kar.

## STAAFKRACHTEN B.C 1 Sterkte
St. | Kn. | Pos. | NXi/NXj | DZi/DZj | MYi/MYj
1 | 1 | 0 | -169.79 | 157.98 | 0
1 | 0 | 2 | -169.79 | -6.02 | 151.96
1 | 0 | 3.849 | -169.79 | 0 | 0
1 | 2 | 0 | -169.79 | -252.02 | -235.09
2 | 2 | 0 | -637.89 | 216.08 | -235.09
2 | 0 | 1.539 | -637.89 | 0 | 0
2 | 0 | 2.75 | -637.89 | -9.42 | 49.07
2 | 0 | 3.733 | -637.89 | 0 | 0
2 | 3 | 0 | -637.89 | -193.91 | -179.67
3 | 3 | 0 | -977.91 | 146.12 | -179.67
3 | 0 | 1.75 | -977.91 | 2.62 | -49.53
3 | 4 | 0 | -977.91 | -263.88 | -474.08
4 | 4 | 0 | -1572 | 329.93 | -474.08
4 | 0 | 1.876 | -1572 | 0 | 0
4 | 0 | 3.972 | -1572 | 4.21 | 189.58
4 | 0 | 6.173 | -1572 | 0 | 0
4 | 5 | 0 | -1572 | -260.44 | -223.93
5 | 5 | 0 | -1572 | 348.28 | -223.93
5 | 0 | 0.702 | -1572 | 0 | 0
5 | 0 | 4.175 | -1572 | 5.96 | 515.53
5 | 0 | 7.793 | -1572 | 0 | 0
5 | 6 | 0 | -1572 | -336.37 | -174.19
6 | 6 | 0 | -1572 | 226.97 | -174.19
6 | 0 | 0.924 | -1572 | 0 | 0
6 | 0 | 2.75 | -1572 | 1.48 | 139.93
6 | 0 | 4.611 | -1572 | 0 | 0
6 | 7 | 0 | -1572 | -326.51 | -510.11
7 | 7 | 0 | -975.2 | 270.02 | -510.11
7 | 0 | 3.25 | -975.2 | 3.52 | -65.61
7 | 8 | 0 | -975.2 | -139.98 | -185.01
8 | 8 | 0 | -640.51 | 194.71 | -185.01
8 | 0 | 1.32 | -640.51 | 0 | 0
8 | 0 | 2.394 | -640.51 | -1.63 | 46.13
8 | 0 | 3.429 | -640.51 | 0 | 0
8 | 9 | 0 | -640.51 | -216.38 | -236.94
9 | 9 | 0 | -169.76 | 254.38 | -236.94
9 | 0 | 1.149 | -169.76 | 0 | 0
9 | 0 | 3.152 | -169.76 | -5.83 | 153.2
9 | 10 | 0 | -169.76 | -161.41 | 0
10 | 10 | 0 | -161.41 | 169.76 | 0
10 | 0 | 2 | -161.41 | 5.76 | 175.52
10 | 0 | 4.137 | -161.41 | 0 | 0
10 | 11 | 0 | -161.41 | -240.24 | -176.2
11 | 11 | 0 | -632.16 | 230.52 | -176.2
11 | 0 | 0.916 | -632.16 | 0 | 0
11 | 0 | 2.75 | -632.16 | 5.02 | 147.66
11 | 0 | 4.708 | -632.16 | 0 | 0
11 | 12 | 0 | -632.16 | -179.48 | -48.62
12 | 12 | 0 | -966.85 | 155.2 | -48.62
12 | 0 | 0.347 | -966.85 | 0 | 0
12 | 0 | 1.807 | -966.85 | 3.66 | 96.61
12 | 0 | 3.307 | -966.85 | 0 | 0
12 | 13 | 0 | -966.85 | -306.1 | -370.26
13 | 13 | 0 | -1563 | 290.42 | -370.26
13 | 0 | 2.051 | -1563 | 0 | 0
13 | 0 | 2.725 | -1563 | -1.65 | 23.98
13 | 0 | 3.367 | -1563 | 0 | 0
13 | 14 | 0 | -1563 | -294.02 | -379.56
14 | 14 | 0 | -965.39 | 303.96 | -379.56
14 | 0 | 1.799 | -965.39 | 0 | 0
14 | 0 | 3.172 | -965.39 | -3.63 | 80.47
14 | 0 | 4.504 | -965.39 | 0 | 0
14 | 15 | 0 | -965.39 | -156.01 | -66.9
15 | 15 | 0 | -626.83 | 182.55 | -66.9
15 | 0 | 0.407 | -626.83 | 0 | 0
15 | 0 | 2.25 | -626.83 | -1.95 | 136.28
15 | 0 | 4.047 | -626.83 | 0 | 0
15 | 16 | 0 | -626.83 | -227.44 | -179.13
16 | 16 | 0 | -158.57 | 240.82 | -179.13
16 | 0 | 0.878 | -158.57 | 0 | 0
16 | 0 | 3 | -158.57 | -5.17 | 174.35
16 | 17 | 0 | -158.57 | -169.17 | 0
17 | 17 | 0 | -169.17 | 158.57 | 0
17 | 0 | 2 | -169.17 | -5.43 | 153.13
17 | 0 | 3.863 | -169.17 | 0 | 0
17 | 18 | 0 | -169.17 | -251.43 | -232.16
18 | 18 | 0 | -637.44 | 216.84 | -232.16
18 | 0 | 1.492 | -637.44 | 0 | 0
18 | 0 | 2.75 | -637.44 | -8.66 | 54.08
18 | 0 | 3.794 | -637.44 | 0 | 0
18 | 19 | 0 | -637.44 | -193.16 | -172.96
19 | 19 | 0 | -976 | 145.4 | -172.96
19 | 0 | 1.75 | -976 | 1.91 | -44.06
19 | 20 | 0 | -976 | -264.59 | -470.92
20 | 20 | 0 | -1574 | 333.39 | -470.92
20 | 0 | 1.823 | -1574 | 0 | 0
20 | 0 | 3.972 | -1574 | 7.67 | 206.5
20 | 0 | 6.309 | -1574 | 0 | 0
20 | 21 | 0 | -1574 | -256.97 | -195.82
21 | 21 | 0 | -1574 | 343.03 | -195.82
21 | 0 | 0.618 | -1574 | 0 | 0
21 | 0 | 4.175 | -1574 | 0.71 | 521.73
21 | 0 | 7.749 | -1574 | 0 | 0
21 | 22 | 0 | -1574 | -341.61 | -189.91
22 | 22 | 0 | -1574 | 226.38 | -189.91
22 | 0 | 1.034 | -1574 | 0 | 0
22 | 0 | 2.75 | -1574 | 0.89 | 122.59
22 | 0 | 4.489 | -1574 | 0 | 0
22 | 23 | 0 | -1574 | -327.1 | -529.82
23 | 23 | 0 | -974.34 | 272.54 | -529.82
23 | 0 | 3.25 | -974.34 | 6.04 | -77.13
23 | 24 | 0 | -974.34 | -137.46 | -192.13
24 | 24 | 0 | -641.55 | 195.33 | -192.13
24 | 0 | 1.39 | -641.55 | 0 | 0
24 | 0 | 2.356 | -641.55 | 2.13 | 40.49
24 | 0 | 3.37 | -641.55 | 0 | 0
24 | 25 | 0 | -641.55 | -216.64 | -241.86
25 | 25 | 0 | -170.75 | 254.16 | -241.86
25 | 0 | 1.18 | -170.75 | 0 | 0
25 | 0 | 3.111 | -170.75 | -1.79 | 149.68
25 | 26 | 0 | -170.75 | -156.69 | 0
26 | 26 | 0 | -156.69 | 170.75 | 0
26 | 0 | 2 | -156.69 | 6.75 | 177.5
26 | 0 | 4.161 | -156.69 | 0 | 0
26 | 27 | 0 | -156.69 | -239.25 | -171.25
27 | 27 | 0 | -627.49 | 231.55 | -171.25
27 | 0 | 0.879 | -627.49 | 0 | 0
27 | 0 | 2.75 | -627.49 | 6.05 | 155.45
27 | 0 | 4.771 | -627.49 | 0 | 0
27 | 28 | 0 | -627.49 | -178.45 | -38.49
28 | 28 | 0 | -960.28 | 154.34 | -38.49
28 | 0 | 0.271 | -960.28 | 0 | 0
28 | 0 | 1.805 | -960.28 | 1.97 | 104.44
28 | 0 | 3.339 | -960.28 | 0 | 0
28 | 29 | 0 | -960.28 | -308.36 | -369.5
29 | 29 | 0 | -1560 | 291.28 | -369.5
29 | 0 | 2.005 | -1560 | 0 | 0
29 | 0 | 2.725 | -1560 | 0.09 | 28.09
29 | 0 | 3.447 | -1560 | 0 | 0
29 | 30 | 0 | -1560 | -290.92 | -368.85
30 | 30 | 0 | -966.11 | 302.89 | -368.85
30 | 0 | 1.72 | -966.11 | 0 | 0
30 | 0 | 3.17 | -966.11 | -4.44 | 88.73
30 | 0 | 4.558 | -966.11 | 0 | 0
30 | 31 | 0 | -966.11 | -157.92 | -61.6
31 | 31 | 0 | -626.08 | 182.11 | -61.6
31 | 0 | 0.373 | -626.08 | 0 | 0
31 | 0 | 2.25 | -626.08 | -2.39 | 140.59
31 | 0 | 4.069 | -626.08 | 0 | 0
31 | 32 | 0 | -626.08 | -227.89 | -176.05
32 | 32 | 0 | -157.98 | 240.21 | -176.05
32 | 0 | 0.863 | -157.98 | 0 | 0
32 | 0 | 3 | -157.98 | -5.79 | 175.58
32 | 1 | 0 | -157.98 | -169.79 | 0
33 | 2 | 0 | -661.99 | 0 | 0
33 | 32 | 0 | -661.99 | 0 | 0
34 | 9 | 0 | -665.75 | 0 | 0
34 | 11 | 0 | -665.75 | 0 | 0
35 | 16 | 0 | -662.23 | 0 | 0
35 | 18 | 0 | -662.23 | 0 | 0
36 | 25 | 0 | -665.81 | 0 | 0
36 | 27 | 0 | -665.81 | 0 | 0
37 | 3 | 0 | -480.87 | 0 | 0
37 | 31 | 0 | -480.87 | 0 | 0
38 | 8 | 0 | -473.32 | 0 | 0
38 | 12 | 0 | -473.32 | 0 | 0
39 | 15 | 0 | -478.8 | 0 | 0
39 | 19 | 0 | -478.8 | 0 | 0
40 | 24 | 0 | -470.64 | 0 | 0
40 | 28 | 0 | -470.64 | 0 | 0
41 | 4 | 0 | -839.77 | 0 | 0
41 | 30 | 0 | -839.77 | 0 | 0
42 | 7 | 0 | -843.61 | 0 | 0
42 | 13 | 0 | -843.61 | 0 | 0
43 | 14 | 0 | -845.67 | 0 | 0
43 | 20 | 0 | -845.67 | 0 | 0
44 | 23 | 0 | -848.01 | 0 | 0
44 | 29 | 0 | -848.01 | 0 | 0

## STAAFKRACHTEN B.C 2 Vervorming
St. | Kn. | Pos. | NXi/NXj | DZi/DZj | MYi/MYj
1 | 1 | 0 | -120 | 111.86 | 0
1 | 0 | 2 | -120 | -4.13 | 107.73
1 | 0 | 3.854 | -120 | 0 | 0
1 | 2 | 0 | -120 | -178.13 | -165.67
2 | 2 | 0 | -450.95 | 152.82 | -165.67
2 | 0 | 1.529 | -450.95 | 0 | 0
2 | 0 | 2.75 | -450.95 | -6.68 | 35.27
2 | 0 | 3.743 | -450.95 | 0 | 0
2 | 3 | 0 | -450.95 | -137.18 | -126.57
3 | 3 | 0 | -692.36 | 104.23 | -126.57
3 | 0 | 1.75 | -692.36 | 2.74 | -32.98
3 | 4 | 0 | -692.36 | -185.76 | -330.39
4 | 4 | 0 | -1110 | 232.09 | -330.39
4 | 0 | 1.856 | -1110 | 0 | 0
4 | 0 | 3.972 | -1110 | 1.7 | 133.96
4 | 0 | 6.149 | -1110 | 0 | 0
4 | 5 | 0 | -1110 | -185.49 | -162.64
5 | 5 | 0 | -1110 | 246.67 | -162.64
5 | 0 | 0.721 | -1110 | 0 | 0
5 | 0 | 4.175 | -1110 | 4.54 | 361.75
5 | 0 | 7.784 | -1110 | 0 | 0
5 | 6 | 0 | -1110 | -237.59 | -124.75
6 | 6 | 0 | -1110 | 161.04 | -124.75
6 | 0 | 0.934 | -1110 | 0 | 0
6 | 0 | 2.75 | -1110 | 1.55 | 98.82
6 | 0 | 4.619 | -1110 | 0 | 0
6 | 7 | 0 | -1110 | -230.44 | -358.95
7 | 7 | 0 | -689.04 | 190.74 | -358.95
7 | 0 | 3.25 | -689.04 | 2.24 | -45.37
7 | 8 | 0 | -689.04 | -99.26 | -130.27
8 | 8 | 0 | -452.56 | 137.22 | -130.27
8 | 0 | 1.321 | -452.56 | 0 | 0
8 | 0 | 2.445 | -452.56 | -4.59 | 31.86
8 | 0 | 3.416 | -452.56 | 0 | 0
8 | 9 | 0 | -452.56 | -152.92 | -169.21
9 | 9 | 0 | -120.49 | 179.15 | -169.21
9 | 0 | 1.168 | -120.49 | 0 | 0
9 | 0 | 3.076 | -120.49 | 0.53 | 106.84
9 | 10 | 0 | -120.49 | -112.36 | 0
10 | 10 | 0 | -112.36 | 120.49 | 0
10 | 0 | 2 | -112.36 | 4.49 | 124.99
10 | 0 | 4.151 | -112.36 | 0 | 0
10 | 11 | 0 | -112.36 | -169.51 | -122.53
11 | 11 | 0 | -444.42 | 162.56 | -122.53
11 | 0 | 0.901 | -444.42 | 0 | 0
11 | 0 | 2.75 | -444.42 | 3.06 | 105.2
11 | 0 | 4.706 | -444.42 | 0 | 0
11 | 12 | 0 | -444.42 | -127.44 | -34.72
12 | 12 | 0 | -680.9 | 109.04 | -34.72
12 | 0 | 0.356 | -680.9 | 0 | 0
12 | 0 | 1.899 | -680.9 | -3.38 | 66.87
12 | 0 | 3.291 | -680.9 | 0 | 0
12 | 13 | 0 | -680.9 | -215.47 | -262.21
13 | 13 | 0 | -1102 | 205.7 | -262.21
13 | 0 | 2.022 | -1102 | 0 | 0
13 | 0 | 2.725 | -1102 | 0.61 | 19.37
13 | 0 | 3.446 | -1102 | 0 | 0
13 | 14 | 0 | -1102 | -204.58 | -258.98
14 | 14 | 0 | -684.23 | 213.27 | -258.98
14 | 0 | 1.714 | -684.23 | 0 | 0
14 | 0 | 3.186 | -684.23 | -4.76 | 62.24
14 | 0 | 4.541 | -684.23 | 0 | 0
14 | 15 | 0 | -684.23 | -112.37 | -45.21
15 | 15 | 0 | -442.82 | 129.04 | -45.21
15 | 0 | 0.388 | -442.82 | 0 | 0
15 | 0 | 2.25 | -442.82 | -1.46 | 98.32
15 | 0 | 4.063 | -442.82 | 0 | 0
15 | 16 | 0 | -442.82 | -160.95 | -124.99
16 | 16 | 0 | -111.87 | 170 | -124.99
16 | 0 | 0.866 | -111.87 | 0 | 0
16 | 0 | 3 | -111.87 | -4 | 124
16 | 17 | 0 | -111.87 | -120 | 0
17 | 17 | 0 | -120 | 111.87 | 0
17 | 0 | 2 | -120 | -4.13 | 107.73
17 | 0 | 3.854 | -120 | 0 | 0
17 | 18 | 0 | -120 | -178.13 | -165.67
18 | 18 | 0 | -450.95 | 152.82 | -165.67
18 | 0 | 1.529 | -450.95 | 0 | 0
18 | 0 | 2.75 | -450.95 | -6.68 | 35.27
18 | 0 | 3.743 | -450.95 | 0 | 0
18 | 19 | 0 | -450.95 | -137.18 | -126.57
19 | 19 | 0 | -692.36 | 104.23 | -126.57
19 | 0 | 1.75 | -692.36 | 2.74 | -32.97
19 | 20 | 0 | -692.36 | -185.76 | -330.39
20 | 20 | 0 | -1110 | 232.09 | -330.39
20 | 0 | 1.856 | -1110 | 0 | 0
20 | 0 | 3.972 | -1110 | 1.7 | 133.96
20 | 0 | 6.149 | -1110 | 0 | 0
20 | 21 | 0 | -1110 | -185.49 | -162.65
21 | 21 | 0 | -1110 | 246.67 | -162.65
21 | 0 | 0.721 | -1110 | 0 | 0
21 | 0 | 4.175 | -1110 | 4.54 | 361.75
21 | 0 | 7.784 | -1110 | 0 | 0
21 | 22 | 0 | -1110 | -237.59 | -124.75
22 | 22 | 0 | -1110 | 161.04 | -124.75
22 | 0 | 0.934 | -1110 | 0 | 0
22 | 0 | 2.75 | -1110 | 1.55 | 98.82
22 | 0 | 4.619 | -1110 | 0 | 0
22 | 23 | 0 | -1110 | -230.44 | -358.95
23 | 23 | 0 | -689.04 | 190.73 | -358.95
23 | 0 | 3.25 | -689.04 | 2.24 | -45.37
23 | 24 | 0 | -689.04 | -99.26 | -130.27
24 | 24 | 0 | -452.56 | 137.22 | -130.27
24 | 0 | 1.322 | -452.56 | 0 | 0
24 | 0 | 2.446 | -452.56 | -4.62 | 31.86
24 | 0 | 3.416 | -452.56 | 0 | 0
24 | 25 | 0 | -452.56 | -152.92 | -169.21
25 | 25 | 0 | -120.49 | 179.15 | -169.21
25 | 0 | 1.168 | -120.49 | 0 | 0
25 | 0 | 3.076 | -120.49 | 0.5 | 106.84
25 | 26 | 0 | -120.49 | -112.36 | 0
26 | 26 | 0 | -112.36 | 120.49 | 0
26 | 0 | 2 | -112.36 | 4.49 | 124.99
26 | 0 | 4.151 | -112.36 | 0 | 0
26 | 27 | 0 | -112.36 | -169.51 | -122.53
27 | 27 | 0 | -444.42 | 162.56 | -122.53
27 | 0 | 0.901 | -444.42 | 0 | 0
27 | 0 | 2.75 | -444.42 | 3.06 | 105.2
27 | 0 | 4.706 | -444.42 | 0 | 0
27 | 28 | 0 | -444.42 | -127.44 | -34.72
28 | 28 | 0 | -680.9 | 109.04 | -34.72
28 | 0 | 0.356 | -680.9 | 0 | 0
28 | 0 | 1.899 | -680.9 | -3.38 | 66.87
28 | 0 | 3.291 | -680.9 | 0 | 0
28 | 29 | 0 | -680.9 | -215.47 | -262.21
29 | 29 | 0 | -1102 | 205.7 | -262.21
29 | 0 | 2.022 | -1102 | 0 | 0
29 | 0 | 2.725 | -1102 | 0.61 | 19.37
29 | 0 | 3.446 | -1102 | 0 | 0
29 | 30 | 0 | -1102 | -204.58 | -258.98
30 | 30 | 0 | -684.23 | 213.27 | -258.98
30 | 0 | 1.714 | -684.23 | 0 | 0
30 | 0 | 3.185 | -684.23 | -4.71 | 62.24
30 | 0 | 4.541 | -684.23 | 0 | 0
30 | 31 | 0 | -684.23 | -112.37 | -45.21
31 | 31 | 0 | -442.81 | 129.04 | -45.21
31 | 0 | 0.388 | -442.81 | 0 | 0
31 | 0 | 2.25 | -442.81 | -1.46 | 98.33
31 | 0 | 4.063 | -442.81 | 0 | 0
31 | 32 | 0 | -442.81 | -160.95 | -124.98
32 | 32 | 0 | -111.86 | 170 | -124.98
32 | 0 | 0.866 | -111.86 | 0 | 0
32 | 0 | 3 | -111.86 | -4 | 124
32 | 1 | 0 | -111.86 | -120 | 0
33 | 2 | 0 | -468.03 | 0 | 0
33 | 32 | 0 | -468.03 | 0 | 0
34 | 9 | 0 | -469.61 | 0 | 0
34 | 11 | 0 | -469.61 | 0 | 0
35 | 16 | 0 | -468.03 | 0 | 0
35 | 18 | 0 | -468.03 | 0 | 0
36 | 25 | 0 | -469.61 | 0 | 0
36 | 27 | 0 | -469.61 | 0 | 0
37 | 3 | 0 | -341.41 | 0 | 0
37 | 31 | 0 | -341.41 | 0 | 0
38 | 8 | 0 | -334.43 | 0 | 0
38 | 12 | 0 | -334.43 | 0 | 0
39 | 15 | 0 | -341.41 | 0 | 0
39 | 19 | 0 | -341.41 | 0 | 0
40 | 24 | 0 | -334.43 | 0 | 0
40 | 28 | 0 | -334.43 | 0 | 0
41 | 4 | 0 | -590.93 | 0 | 0
41 | 30 | 0 | -590.93 | 0 | 0
42 | 7 | 0 | -595.63 | 0 | 0
42 | 13 | 0 | -595.63 | 0 | 0
43 | 14 | 0 | -590.93 | 0 | 0
43 | 20 | 0 | -590.93 | 0 | 0
44 | 23 | 0 | -595.63 | 0 | 0
44 | 29 | 0 | -595.63 | 0 | 0