## MATERIALEN
Mt | Kwaliteit | E-modulus[N/mm2] | S.G. | Pois. | Uitz. coëff
1 | S235 | 210000 | 78.5 | 0.30 | 1.2000e-05
2 | S355 | 210000 | 78.5 | 0.30 | 1.2000e-05

## PROFIELEN mm
Prof. | Omschrijving | Materiaal | Oppervlak | Traagheid | Vormf.
1 | HEB500 | 1:S235 | 2.3860e+04 | 1.0720e+09 | 0.00
2 | B406/10 | 2:S355 | 1.2441e+04 | 2.4402e+08 | 0.00
3 | B406/12.5 | 2:S355 | 1.5453e+04 | 2.9939e+08 | 0.00
4 | B508/12.5 | 2:S355 | 1.9458e+04 | 5.9755e+08 | 0.00

## PROFIELEN vervolg mm
Prof. | Staaftype | Breedte | Hoogte | e | Type | b1 | h1 | b2 | h2
1 | 0:Normaal | 300 | 500 | 250.0 | 0 | 0 | 0 | 0 | 0
2 | 2:Druk | 406 | 406 | 203.0 | 0 | 0 | 0 | 0 | 0
3 | 2:Druk | 406 | 406 | 203.0 | 0 | 0 | 0 | 0 | 0
4 | 2:Druk | 508 | 508 | 254.0 | 0 | 0 | 0 | 0 | 0

## PROFIELVORMEN mm
Prof. | Type
1 | HEB500
2 | B406/10
3 | B406/12.5
4 | B508/12.5

## KNOPEN
Knoop | X | Z
1 | 0.000 | 0.000
2 | 5.000 | 0.000
3 | 10.000 | 0.000
4 | 15.000 | 0.000
5 | 22.200 | 0.000
6 | 30.550 | 0.000
7 | 37.300 | 0.000
8 | 42.300 | 0.000
9 | 47.300 | 0.000
10 | 52.300 | 0.000
11 | 52.300 | 5.000
12 | 52.300 | 10.000
13 | 52.300 | 15.000
14 | 52.300 | 20.450
15 | 52.300 | 25.450
16 | 52.300 | 30.450
17 | 52.300 | 35.450
18 | 47.300 | 35.450
19 | 42.300 | 35.450
20 | 37.300 | 35.450
21 | 30.100 | 35.450
22 | 21.750 | 35.450
23 | 15.000 | 35.450
24 | 10.000 | 35.450
25 | 5.000 | 35.450
26 | 0.000 | 35.450
27 | 0.000 | 30.450
28 | 0.000 | 25.450
29 | 0.000 | 20.450
30 | 0.000 | 15.000
31 | 0.000 | 10.000
32 | 0.000 | 5.000

## STAVEN
St. | ki | kj | Profiel | Aansl.i | Aansl.j | Lengte | Opm.
1 | 1 | 2 | 1:HEB500 | ND | NDM | 5.000 | 0
2 | 2 | 3 | 1:HEB500 | NDM | NDM | 5.000 | 0
3 | 3 | 4 | 1:HEB500 | NDM | NDM | 5.000 | 0
4 | 4 | 5 | 1:HEB500 | NDM | NDM | 7.200 | 0
5 | 5 | 6 | 1:HEB500 | NDM | NDM | 8.350 | 0
6 | 6 | 7 | 1:HEB500 | NDM | NDM | 6.750 | 0
7 | 7 | 8 | 1:HEB500 | NDM | NDM | 5.000 | 0
8 | 8 | 9 | 1:HEB500 | NDM | NDM | 5.000 | 0
9 | 9 | 10 | 1:HEB500 | NDM | NDM | 5.000 | 0
10 | 10 | 11 | 1:HEB500 | ND | NDM | 5.000 | 0
11 | 11 | 12 | 1:HEB500 | NDM | NDM | 5.000 | 0
12 | 12 | 13 | 1:HEB500 | NDM | NDM | 5.000 | 0
13 | 13 | 14 | 1:HEB500 | NDM | NDM | 5.450 | 0
14 | 14 | 15 | 1:HEB500 | NDM | NDM | 5.000 | 0
15 | 15 | 16 | 1:HEB500 | NDM | NDM | 5.000 | 0
16 | 16 | 17 | 1:HEB500 | NDM | NDM | 5.000 | 0
17 | 17 | 18 | 1:HEB500 | ND | NDM | 5.000 | 0
18 | 18 | 19 | 1:HEB500 | NDM | NDM | 5.000 | 0
19 | 19 | 20 | 1:HEB500 | NDM | NDM | 5.000 | 0
20 | 20 | 21 | 1:HEB500 | NDM | NDM | 7.200 | 0
21 | 21 | 22 | 1:HEB500 | NDM | NDM | 8.350 | 0
22 | 22 | 23 | 1:HEB500 | NDM | NDM | 6.750 | 0
23 | 23 | 24 | 1:HEB500 | NDM | NDM | 5.000 | 0
24 | 24 | 25 | 1:HEB500 | NDM | NDM | 5.000 | 0
25 | 25 | 26 | 1:HEB500 | NDM | NDM | 5.000 | 0
26 | 26 | 27 | 1:HEB500 | ND | NDM | 5.000 | 0
27 | 27 | 28 | 1:HEB500 | NDM | NDM | 5.000 | 0
28 | 28 | 29 | 1:HEB500 | NDM | NDM | 5.000 | 0
29 | 29 | 30 | 1:HEB500 | NDM | NDM | 5.450 | 0
30 | 30 | 31 | 1:HEB500 | NDM | NDM | 5.000 | 0
31 | 31 | 32 | 1:HEB500 | NDM | NDM | 5.000 | 0
32 | 32 | 1 | 1:HEB500 | NDM | NDM | 5.000 | 0
33 | 2 | 32 | 2:B406/10 | ND | ND | 7.071 | 0
34 | 9 | 11 | 2:B406/10 | ND | ND | 7.071 | 0
35 | 16 | 18 | 2:B406/10 | ND | ND | 7.071 | 0
36 | 25 | 27 | 2:B406/10 | ND | ND | 7.071 | 0
37 | 3 | 31 | 3:B406/12.5 | ND | ND | 14.142 | 0
38 | 8 | 12 | 3:B406/12.5 | ND | ND | 14.142 | 0
39 | 15 | 19 | 3:B406/12.5 | ND | ND | 14.142 | 0
40 | 24 | 28 | 3:B406/12.5 | ND | ND | 14.142 | 0
41 | 4 | 30 | 4:B508/12.5 | ND | ND | 21.213 | 0
42 | 7 | 13 | 4:B508/12.5 | ND | ND | 21.213 | 0
43 | 14 | 20 | 4:B508/12.5 | ND | ND | 21.213 | 0
44 | 23 | 29 | 4:B508/12.5 | ND | ND | 21.213 | 0

## VEREN
Veer | Knoop | Richting | Hoek | Veerwaarde | Type | Bovengrens | Ondergrens
1 | 5 | 2:Z-transl. | 0.00 | 1.000e+04 | Normaal | -600.000 | 6000.000
2 | 6 | 2:Z-transl. | 0.00 | 1.000e+04 | Normaal | -600.000 | 6000.000
3 | 21 | 2:Z-transl. | 0.00 | 1.000e+04 | Normaal | -600.000 | 6000.000
4 | 22 | 2:Z-transl. | 0.00 | 1.000e+04 | Normaal | -600.000 | 6000.000

## BEDDINGEN
Nr. | Staven | Bedding | Breedte[mm] | Zijde
1 | 1-32 | 2500 | 1000 | negatief

## BELASTINGGEVALLEN
B.G. | Omschrijving | Type
1 | UGT | EGZ=0.00
1 | Permanente | belasting
1 | Permanente | belasting
2 | BGT | EGZ=0.00

## BELASTINGCOMBINATIES
BC | Type
1 | Fund.
2 | Kar.

## STAAFKRACHTEN B.C 1 Sterkte
St. | Kn. | Pos. | NXi/NXj | DZi/DZj | MYi/MYj
1 | 1 | -169.79 | 157.98 | 0.00 | 0
1 | 2.000 | -6.02 | 151.96 | 0 | 0
1 | 3.849 | 0.00 | 0 | 0 | 0
1 | 2 | -169.79 | -252.02 | -235.09 | 0
2 | 2 | -637.89 | 216.08 | -235.09 | 0
2 | 1.539 | 0.00 | 0 | 0 | 0
2 | 2.750 | -9.42 | 49.07 | 0 | 0
2 | 3.733 | 0.00 | 0 | 0 | 0
2 | 3 | -637.89 | -193.91 | -179.67 | 0
3 | 3 | -977.91 | 146.12 | -179.67 | 0
3 | 1.750 | 2.62 | -49.53 | 0 | 0
3 | 4 | -977.91 | -263.88 | -474.08 | 0
4 | 4 | -1572 | 329.93 | -474.08 | 0
4 | 1.876 | 0.00 | 0 | 0 | 0
4 | 3.972 | 4.21 | 189.58 | 0 | 0
4 | 6.173 | 0.00 | 0 | 0 | 0
4 | 5 | -1572 | -260.44 | -223.93 | 0
5 | 5 | -1572 | 348.28 | -223.93 | 0
5 | 0.702 | 0.00 | 0 | 0 | 0
5 | 4.175 | 5.96 | 515.53 | 0 | 0
5 | 7.793 | 0.00 | 0 | 0 | 0
5 | 6 | -1572 | -336.37 | -174.19 | 0
6 | 6 | -1572 | 226.97 | -174.19 | 0
6 | 0.924 | 0.00 | 0 | 0 | 0
6 | 2.750 | 1.48 | 139.93 | 0 | 0
6 | 4.611 | 0.00 | 0 | 0 | 0
6 | 7 | -1572 | -326.51 | -510.11 | 0
7 | 7 | -975.20 | 270.02 | -510.11 | 0
7 | 3.250 | 3.52 | -65.61 | 0 | 0
7 | 8 | -975.20 | -139.98 | -185.01 | 0
8 | 8 | -640.51 | 194.71 | -185.01 | 0
8 | 1.320 | 0.00 | 0 | 0 | 0
8 | 2.394 | -1.63 | 46.13 | 0 | 0
8 | 3.429 | 0.00 | 0 | 0 | 0
8 | 9 | -640.51 | -216.38 | -236.94 | 0
9 | 9 | -169.76 | 254.38 | -236.94 | 0
9 | 1.149 | 0.00 | 0 | 0 | 0
9 | 3.152 | -5.83 | 153.20 | 0 | 0
9 | 10 | -169.76 | -161.41 | 0.00 | 0
10 | 10 | -161.41 | 169.76 | 0.00 | 0
10 | 2.000 | 5.76 | 175.52 | 0 | 0
10 | 4.137 | 0.00 | 0 | 0 | 0
10 | 11 | -161.41 | -240.24 | -176.20 | 0
11 | 11 | -632.16 | 230.52 | -176.20 | 0
11 | 0.916 | 0.00 | 0 | 0 | 0
11 | 2.750 | 5.02 | 147.66 | 0 | 0
11 | 4.708 | 0.00 | 0 | 0 | 0
11 | 12 | -632.16 | -179.48 | -48.62 | 0
12 | 12 | -966.85 | 155.20 | -48.62 | 0
12 | 0.347 | 0.00 | 0 | 0 | 0
12 | 1.807 | 3.66 | 96.61 | 0 | 0
12 | 3.307 | 0.00 | 0 | 0 | 0
12 | 13 | -966.85 | -306.10 | -370.26 | 0
13 | 13 | -1563 | 290.42 | -370.26 | 0
13 | 2.051 | 0.00 | 0 | 0 | 0
13 | 2.725 | -1.65 | 23.98 | 0 | 0
13 | 3.367 | 0.00 | 0 | 0 | 0
13 | 14 | -1563 | -294.02 | -379.56 | 0
14 | 14 | -965.39 | 303.96 | -379.56 | 0
14 | 1.799 | 0.00 | 0 | 0 | 0
14 | 3.172 | -3.63 | 80.47 | 0 | 0
14 | 4.504 | 0.00 | 0 | 0 | 0
14 | 15 | -965.39 | -156.01 | -66.90 | 0
15 | 15 | -626.83 | 182.55 | -66.90 | 0
15 | 0.407 | 0.00 | 0 | 0 | 0
15 | 2.250 | -1.95 | 136.28 | 0 | 0
15 | 4.047 | 0.00 | 0 | 0 | 0
15 | 16 | -626.83 | -227.44 | -179.13 | 0
16 | 16 | -158.57 | 240.82 | -179.13 | 0
16 | 0.878 | 0.00 | 0 | 0 | 0
16 | 3.000 | -5.17 | 174.35 | 0 | 0
16 | 17 | -158.57 | -169.17 | -0.00 | 0
17 | 17 | -169.17 | 158.57 | 0.00 | 0
17 | 2.000 | -5.43 | 153.13 | 0 | 0
17 | 3.863 | 0.00 | 0 | 0 | 0
17 | 18 | -169.17 | -251.43 | -232.16 | 0
18 | 18 | -637.44 | 216.84 | -232.16 | 0
18 | 1.492 | 0.00 | 0 | 0 | 0
18 | 2.750 | -8.66 | 54.08 | 0 | 0
18 | 3.794 | 0.00 | 0 | 0 | 0
18 | 19 | -637.44 | -193.16 | -172.96 | 0
19 | 19 | -976.00 | 145.40 | -172.96 | 0
19 | 1.750 | 1.91 | -44.06 | 0 | 0
19 | 20 | -976.00 | -264.59 | -470.92 | 0
20 | 20 | -1574 | 333.39 | -470.92 | 0
20 | 1.823 | 0.00 | 0 | 0 | 0
20 | 3.972 | 7.67 | 206.50 | 0 | 0
20 | 6.309 | 0.00 | 0 | 0 | 0
20 | 21 | -1574 | -256.97 | -195.82 | 0
21 | 21 | -1574 | 343.03 | -195.82 | 0
21 | 0.618 | 0.00 | 0 | 0 | 0
21 | 4.175 | 0.71 | 521.73 | 0 | 0
21 | 7.749 | 0.00 | 0 | 0 | 0
21 | 22 | -1574 | -341.61 | -189.91 | 0
22 | 22 | -1574 | 226.38 | -189.91 | 0
22 | 1.034 | 0.00 | 0 | 0 | 0
22 | 2.750 | 0.89 | 122.59 | 0 | 0
22 | 4.489 | 0.00 | 0 | 0 | 0
22 | 23 | -1574 | -327.10 | -529.82 | 0
23 | 23 | -974.34 | 272.54 | -529.82 | 0
23 | 3.250 | 6.04 | -77.13 | 0 | 0
23 | 24 | -974.34 | -137.46 | -192.13 | 0
24 | 24 | -641.55 | 195.33 | -192.13 | 0
24 | 1.390 | 0.00 | 0 | 0 | 0
24 | 2.356 | 2.13 | 40.49 | 0 | 0
24 | 3.370 | 0.00 | 0 | 0 | 0
24 | 25 | -641.55 | -216.64 | -241.86 | 0
25 | 25 | -170.75 | 254.16 | -241.86 | 0
25 | 1.180 | 0.00 | 0 | 0 | 0
25 | 3.111 | -1.79 | 149.68 | 0 | 0
25 | 26 | -170.75 | -156.69 | 0.00 | 0
26 | 26 | -156.69 | 170.75 | 0.00 | 0
26 | 2.000 | 6.75 | 177.50 | 0 | 0
26 | 4.161 | 0.00 | 0 | 0 | 0
26 | 27 | -156.69 | -239.25 | -171.25 | 0
27 | 27 | -627.49 | 231.55 | -171.25 | 0
27 | 0.879 | 0.00 | 0 | 0 | 0
27 | 2.750 | 6.05 | 155.45 | 0 | 0
27 | 4.771 | 0.00 | 0 | 0 | 0
27 | 28 | -627.49 | -178.45 | -38.49 | 0
28 | 28 | -960.28 | 154.34 | -38.49 | 0
28 | 0.271 | 0.00 | 0 | 0 | 0
28 | 1.805 | 1.97 | 104.44 | 0 | 0
28 | 3.339 | 0.00 | 0 | 0 | 0
28 | 29 | -960.28 | -308.36 | -369.50 | 0
29 | 29 | -1560 | 291.28 | -369.50 | 0
29 | 2.005 | 0.00 | 0 | 0 | 0
29 | 2.725 | 0.09 | 28.09 | 0 | 0
29 | 3.447 | 0.00 | 0 | 0 | 0
29 | 30 | -1560 | -290.92 | -368.85 | 0
30 | 30 | -966.11 | 302.89 | -368.85 | 0
30 | 1.720 | 0.00 | 0 | 0 | 0
30 | 3.170 | -4.44 | 88.73 | 0 | 0
30 | 4.558 | 0.00 | 0 | 0 | 0
30 | 31 | -966.11 | -157.92 | -61.60 | 0
31 | 31 | -626.08 | 182.11 | -61.60 | 0
31 | 0.373 | 0.00 | 0 | 0 | 0
31 | 2.250 | -2.39 | 140.59 | 0 | 0
31 | 4.069 | 0.00 | 0 | 0 | 0
31 | 32 | -626.08 | -227.89 | -176.05 | 0
32 | 32 | -157.98 | 240.21 | -176.05 | 0
32 | 0.863 | 0.00 | 0 | 0 | 0
32 | 3.000 | -5.79 | 175.58 | 0 | 0
32 | 1 | -157.98 | -169.79 | 0.00 | 0
33 | 2 | -661.99 | 0.00 | 0.00 | 0
33 | 32 | -661.99 | 0.00 | 0.00 | 0
34 | 9 | -665.75 | 0.00 | 0.00 | 0
34 | 11 | -665.75 | 0.00 | 0.00 | 0
35 | 16 | -662.23 | 0.00 | 0.00 | 0
35 | 18 | -662.23 | 0.00 | 0.00 | 0
36 | 25 | -665.81 | 0.00 | 0.00 | 0
36 | 27 | -665.81 | 0.00 | 0.00 | 0
37 | 3 | -480.87 | 0.00 | 0.00 | 0
37 | 31 | -480.87 | 0.00 | 0.00 | 0
38 | 8 | -473.32 | 0.00 | 0.00 | 0
38 | 12 | -473.32 | 0.00 | 0.00 | 0
39 | 15 | -478.80 | 0.00 | 0.00 | 0
39 | 19 | -478.80 | 0.00 | 0.00 | 0
40 | 24 | -470.64 | 0.00 | 0.00 | 0
40 | 28 | -470.64 | 0.00 | 0.00 | 0
41 | 4 | -839.77 | 0.00 | 0.00 | 0
41 | 30 | -839.77 | 0.00 | 0.00 | 0
42 | 7 | -843.61 | 0.00 | 0.00 | 0
42 | 13 | -843.61 | 0.00 | 0.00 | 0
43 | 14 | -845.67 | 0.00 | 0.00 | 0
43 | 20 | -845.67 | 0.00 | 0.00 | 0
44 | 23 | -848.01 | 0.00 | 0.00 | 0
44 | 29 | -848.01 | 0.00 | 0.00 | 0

## STAAFKRACHTEN B.C 2 Vervorming
St. | Kn. | Pos. | NXi/NXj | DZi/DZj | MYi/MYj
1 | 1 | -120.00 | 111.86 | 0.00 | 0
1 | 2.000 | -4.13 | 107.73 | 0 | 0
1 | 3.854 | 0.00 | 0 | 0 | 0
1 | 2 | -120.00 | -178.13 | -165.67 | 0
2 | 2 | -450.95 | 152.82 | -165.67 | 0
2 | 1.529 | 0.00 | 0 | 0 | 0
2 | 2.750 | -6.68 | 35.27 | 0 | 0
2 | 3.743 | 0.00 | 0 | 0 | 0
2 | 3 | -450.95 | -137.18 | -126.57 | 0
3 | 3 | -692.36 | 104.23 | -126.57 | 0
3 | 1.750 | 2.74 | -32.98 | 0 | 0
3 | 4 | -692.36 | -185.76 | -330.39 | 0
4 | 4 | -1110 | 232.09 | -330.39 | 0
4 | 1.856 | 0.00 | 0 | 0 | 0
4 | 3.972 | 1.70 | 133.96 | 0 | 0
4 | 6.149 | 0.00 | 0 | 0 | 0
4 | 5 | -1110 | -185.49 | -162.64 | 0
5 | 5 | -1110 | 246.67 | -162.64 | 0
5 | 0.721 | 0.00 | 0 | 0 | 0
5 | 4.175 | 4.54 | 361.75 | 0 | 0
5 | 7.784 | 0.00 | 0 | 0 | 0
5 | 6 | -1110 | -237.59 | -124.75 | 0
6 | 6 | -1110 | 161.04 | -124.75 | 0
6 | 0.934 | 0.00 | 0 | 0 | 0
6 | 2.750 | 1.55 | 98.82 | 0 | 0
6 | 4.619 | 0.00 | 0 | 0 | 0
6 | 7 | -1110 | -230.44 | -358.95 | 0
7 | 7 | -689.04 | 190.74 | -358.95 | 0
7 | 3.250 | 2.24 | -45.37 | 0 | 0
7 | 8 | -689.04 | -99.26 | -130.27 | 0
8 | 8 | -452.56 | 137.22 | -130.27 | 0
8 | 1.321 | 0.00 | 0 | 0 | 0
8 | 2.445 | -4.59 | 31.86 | 0 | 0
8 | 3.416 | 0.00 | 0 | 0 | 0
8 | 9 | -452.56 | -152.92 | -169.21 | 0
9 | 9 | -120.49 | 179.15 | -169.21 | 0
9 | 1.168 | 0.00 | 0 | 0 | 0
9 | 3.076 | 0.53 | 106.84 | 0 | 0
9 | 10 | -120.49 | -112.36 | 0.00 | 0
10 | 10 | -112.36 | 120.49 | 0.00 | 0
10 | 2.000 | 4.49 | 124.99 | 0 | 0
10 | 4.151 | 0.00 | 0 | 0 | 0
10 | 11 | -112.36 | -169.51 | -122.53 | 0
11 | 11 | -444.42 | 162.56 | -122.53 | 0
11 | 0.901 | 0.00 | 0 | 0 | 0
11 | 2.750 | 3.06 | 105.20 | 0 | 0
11 | 4.706 | 0.00 | 0 | 0 | 0
11 | 12 | -444.42 | -127.44 | -34.72 | 0
12 | 12 | -680.90 | 109.04 | -34.72 | 0
12 | 0.356 | 0.00 | 0 | 0 | 0
12 | 1.899 | -3.38 | 66.87 | 0 | 0
12 | 3.291 | 0.00 | 0 | 0 | 0
12 | 13 | -680.90 | -215.47 | -262.21 | 0
13 | 13 | -1102 | 205.70 | -262.21 | 0
13 | 2.022 | 0.00 | 0 | 0 | 0
13 | 2.725 | 0.61 | 19.37 | 0 | 0
13 | 3.446 | 0.00 | 0 | 0 | 0
13 | 14 | -1102 | -204.58 | -258.98 | 0
14 | 14 | -684.23 | 213.27 | -258.98 | 0
14 | 1.714 | 0.00 | 0 | 0 | 0
14 | 3.186 | -4.76 | 62.24 | 0 | 0
14 | 4.541 | 0.00 | 0 | 0 | 0
14 | 15 | -684.23 | -112.37 | -45.21 | 0
15 | 15 | -442.82 | 129.04 | -45.21 | 0
15 | 0.388 | 0.00 | 0 | 0 | 0
15 | 2.250 | -1.46 | 98.32 | 0 | 0
15 | 4.063 | 0.00 | 0 | 0 | 0
15 | 16 | -442.82 | -160.95 | -124.99 | 0
16 | 16 | -111.87 | 170.00 | -124.99 | 0
16 | 0.866 | 0.00 | 0 | 0 | 0
16 | 3.000 | -4.00 | 124.00 | 0 | 0
16 | 17 | -111.87 | -120.00 | -0.00 | 0
17 | 17 | -120.00 | 111.87 | 0.00 | 0
17 | 2.000 | -4.13 | 107.73 | 0 | 0
17 | 3.854 | 0.00 | 0 | 0 | 0
17 | 18 | -120.00 | -178.13 | -165.67 | 0
18 | 18 | -450.95 | 152.82 | -165.67 | 0
18 | 1.529 | 0.00 | 0 | 0 | 0
18 | 2.750 | -6.68 | 35.27 | 0 | 0
18 | 3.743 | 0.00 | 0 | 0 | 0
18 | 19 | -450.95 | -137.18 | -126.57 | 0
19 | 19 | -692.36 | 104.23 | -126.57 | 0
19 | 1.750 | 2.74 | -32.97 | 0 | 0
19 | 20 | -692.36 | -185.76 | -330.39 | 0
20 | 20 | -1110 | 232.09 | -330.39 | 0
20 | 1.856 | 0.00 | 0 | 0 | 0
20 | 3.972 | 1.70 | 133.96 | 0 | 0
20 | 6.149 | 0.00 | 0 | 0 | 0
20 | 21 | -1110 | -185.49 | -162.65 | 0
21 | 21 | -1110 | 246.67 | -162.65 | 0
21 | 0.721 | 0.00 | 0 | 0 | 0
21 | 4.175 | 4.54 | 361.75 | 0 | 0
21 | 7.784 | 0.00 | 0 | 0 | 0
21 | 22 | -1110 | -237.59 | -124.75 | 0
22 | 22 | -1110 | 161.04 | -124.75 | 0
22 | 0.934 | 0.00 | 0 | 0 | 0
22 | 2.750 | 1.55 | 98.82 | 0 | 0
22 | 4.619 | 0.00 | 0 | 0 | 0
22 | 23 | -1110 | -230.44 | -358.95 | 0
23 | 23 | -689.04 | 190.73 | -358.95 | 0
23 | 3.250 | 2.24 | -45.37 | 0 | 0
23 | 24 | -689.04 | -99.26 | -130.27 | 0
24 | 24 | -452.56 | 137.22 | -130.27 | 0
24 | 1.322 | 0.00 | 0 | 0 | 0
24 | 2.446 | -4.62 | 31.86 | 0 | 0
24 | 3.416 | 0.00 | 0 | 0 | 0
24 | 25 | -452.56 | -152.92 | -169.21 | 0
25 | 25 | -120.49 | 179.15 | -169.21 | 0
25 | 1.168 | 0.00 | 0 | 0 | 0
25 | 3.076 | 0.50 | 106.84 | 0 | 0
25 | 26 | -120.49 | -112.36 | -0.00 | 0
26 | 26 | -112.36 | 120.49 | 0.00 | 0
26 | 2.000 | 4.49 | 124.99 | 0 | 0
26 | 4.151 | 0.00 | 0 | 0 | 0
26 | 27 | -112.36 | -169.51 | -122.53 | 0
27 | 27 | -444.42 | 162.56 | -122.53 | 0
27 | 0.901 | 0.00 | 0 | 0 | 0
27 | 2.750 | 3.06 | 105.20 | 0 | 0
27 | 4.706 | 0.00 | 0 | 0 | 0
27 | 28 | -444.42 | -127.44 | -34.72 | 0
28 | 28 | -680.90 | 109.04 | -34.72 | 0
28 | 0.356 | 0.00 | 0 | 0 | 0
28 | 1.899 | -3.38 | 66.87 | 0 | 0
28 | 3.291 | 0.00 | 0 | 0 | 0
28 | 29 | -680.90 | -215.47 | -262.21 | 0
29 | 29 | -1102 | 205.70 | -262.21 | 0
29 | 2.022 | 0.00 | 0 | 0 | 0
29 | 2.725 | 0.61 | 19.37 | 0 | 0
29 | 3.446 | 0.00 | 0 | 0 | 0
29 | 30 | -1102 | -204.58 | -258.98 | 0
30 | 30 | -684.23 | 213.27 | -258.98 | 0
30 | 1.714 | 0.00 | 0 | 0 | 0
30 | 3.185 | -4.71 | 62.24 | 0 | 0
30 | 4.541 | 0.00 | 0 | 0 | 0
30 | 31 | -684.23 | -112.37 | -45.21 | 0
31 | 31 | -442.81 | 129.04 | -45.21 | 0
31 | 0.388 | 0.00 | 0 | 0 | 0
31 | 2.250 | -1.46 | 98.33 | 0 | 0
31 | 4.063 | 0.00 | 0 | 0 | 0
31 | 32 | -442.81 | -160.95 | -124.98 | 0
32 | 32 | -111.86 | 170.00 | -124.98 | 0
32 | 0.866 | 0.00 | 0 | 0 | 0
32 | 3.000 | -4.00 | 124.00 | 0 | 0
32 | 1 | -111.86 | -120.00 | 0.00 | 0
33 | 2 | -468.03 | 0.00 | 0.00 | 0
33 | 32 | -468.03 | 0.00 | 0.00 | 0
34 | 9 | -469.61 | 0.00 | 0.00 | 0
34 | 11 | -469.61 | 0.00 | 0.00 | 0
35 | 16 | -468.03 | 0.00 | 0.00 | 0
35 | 18 | -468.03 | 0.00 | 0.00 | 0
36 | 25 | -469.61 | 0.00 | 0.00 | 0
36 | 27 | -469.61 | 0.00 | 0.00 | 0
37 | 3 | -341.41 | 0.00 | 0.00 | 0
37 | 31 | -341.41 | 0.00 | 0.00 | 0
38 | 8 | -334.43 | 0.00 | 0.00 | 0
38 | 12 | -334.43 | 0.00 | 0.00 | 0
39 | 15 | -341.41 | 0.00 | 0.00 | 0
39 | 19 | -341.41 | 0.00 | 0.00 | 0
40 | 24 | -334.43 | 0.00 | 0.00 | 0
40 | 28 | -334.43 | 0.00 | 0.00 | 0
41 | 4 | -590.93 | 0.00 | 0.00 | 0
41 | 30 | -590.93 | 0.00 | 0.00 | 0
42 | 7 | -595.63 | 0.00 | 0.00 | 0
42 | 13 | -595.63 | 0.00 | 0.00 | 0
43 | 14 | -590.93 | 0.00 | 0.00 | 0
43 | 20 | -590.93 | 0.00 | 0.00 | 0
44 | 23 | -595.63 | 0.00 | 0.00 | 0
44 | 29 | -595.63 | 0.00 | 0.00 | 0